## Arkusz1
PRZEDMIAR ROBÓT
MODERNIZACJA DROGI DOJAZDOWEJ DO GRUNTÓW ROLNYCH
W MIEJSCOWOŚCI OLSZEWKA DŁ. 800 mb
Lp. | Nr SST | Opis robót | Jed. miary | Ilość
ROBOTY PRZYGOTOWAWCZE
1. | D-01.01.01 | Roboty pomiarowe przy robotach ziemnych w terenie równinnym wraz z dokumentacją powykonawczą Obmiar =0,8 km | km | 0.8
2. | D-01.02.01 | Mechaniczne karczowanie krzaków i podszycia - średnich 10 % powierzchni Obmiar = 0,08 ha | ha | 0.08
PODBUDOWA
3. | D-04.04.01 | Wzmocnienie istniejącej podbudowy żwirowej mieszanko kruszywa o uziarnieniu 0-31,5 mm gr. średnio 5 cm po zagęszczeniu Obmiar =800*6=4800 m2 | m2 | 4800
4. | D-04.04.01 | Wzmocnienie istniejącej podbudowy żwirowej mieszanko kruszywao uziarnieniu 0-31,5 mm średnio gr. 5 cm po zagęszczeniu na zjazdach Obmiar =200*6=1200 m2 | m2 | 1200
NAWIERZCHNIA
5. | D-05.03.08 | Potrójne powierzchniowe utrwalenie nawierzchni żwirowych przy użyciu kationowych emulsji asfaltowych i kruszyw sortowanych 1. warstwa o wym.16-31,5 mm w ilosci 21 dm3/m2 2. warstwa o wym. 8-16mm w ilosci 16 dm3/m2 3. warstwa o wym. 2-8 mm w ilosci 12 dm3/m2 Obmiar =800*4=3200 m2 | m2 | 3200
6. | D-05.03.08 | Potrójne powierzchniowe utrwalenie nawierzchni żwirowych przy użyciu kationowych emulsji asfaltowych i kruszyw sortowanych na zjazdach 1. warstwa o wym.16-31,5 mm w ilosci 21 dm3/m2 2. warstwa o wym. 8-16mm w ilosci 16 dm3/m2 3. warstwa o wym. 2-8 mm w ilosci 12 dm3/m2 Obmiar =200*4=800 m2 | m2 | 800
POBOCZ I OZNAKOWANIE
7. | D-04.04.01 | Mechaniczne profilowanie poboczy Obmiar = (800 nawierzchnia + 200 zjazdy)*2=2000 m2 | m2 | 2000
8. | D-07.02.01 | Słupki do znaków drogowych z rur stalowych o średnicy 70 mm | szt | 3
9. | D-05.03.08 | Tablice do znaków poziomych o powierzchni do 0,3 m2 | szt | 3